## Planilha orçamentária
Endereço: xxxx |  |  |  |  | Contato: xxxx
APÊNDICE D - PLANILHA ORÇAMENTÁRIA EM ALVENARIA ESTRUTURAL
SERVIÇO: CONSTRUÇÃO DE CASA UNIFAMILIAR EM ALVENARIA ESTRUTURAL
| Data base: SINAPI agosto/2016 |  | Valor do orçamento: |  |  | 64711.6448
ITEM | COD. | SERVIÇOS PRELIMINARES | UNID. | QNT. | CUSTO UNITÁRIO | CUSTO ESTIMADO
01. |  | SERVIÇOS PRELIMINARES |  |  |  | 0
02. |  | FUNDAÇÕES |  |  |  | 12910.2243
02.01 | 96527 | ESCAVAÇÃO MANUAL DE VALA PARA VIGA BALDRAME, COM PREVISÃO DE FÔRMA. AF_06/2017 | m³ | 37.1508 | 74.38 | 2763.2728
02.02 | 94097 | PREPARO DE FUNDO DE VALA COM LARGURA MENOR QUE 1,5 M, EM LOCAL COM NÍVEL BAIXO DE INTERFERÊNCIA. AF_06/2016 | m² | 53.0725 | 3.84 | 203.7984
02.03 | 68053 | FORNECIMENTO/INSTALACAO LONA PLASTICA PRETA, PARA IMPERMEABILIZACAO, ESPESSURA 150 MICRAS. | m² | 232.7025 | 4.55 | 1058.7964
02.04 | 96547 | ARMAÇÃO DE BLOCO, VIGA BALDRAME OU SAPATA UTILIZANDO AÇO CA-50 DE 12,5MM - MONTAGEM. AF_06/2017MM - MONTAGEM. AF_06/2017 | Kg | 335.8366 | 5.91 | 1984.7944
02.05 | 94964 | CONCRETO FCK = 20MPA, TRAÇO 1:2,7:3 (CIMENTO/ AREIA MÉDIA/ BRITA 1) PREPARO MECÂNICO COM BETONEIRA 400 L. AF_07/2016 | m³ | 15.9218 | 242.11 | 3854.8149
02.06 | 89453 | ALVENARIA DE BLOCOS DE CONCRETO ESTRUTU RAL 14X19X39 CM, (ESPESSURA 14CM), FBK = 4,5 MPA, PARA PAREDES COM ÁREA LÍQUIDA MENOR QUE 6M², SEM VÃOS, UTILIZANDO PALHETA. AF_12/2014 | m² | 32.66 | 41.99 | 1371.3934
02.07 | 92792 | CORTE E DOBRA DE AÇO CA-50, DIÂMETRO DE 6,3 MM, UTILIZADO EM ESTRUTURAS DIVERSAS, EXCETO LAJES. AF_12/2015 | Kg | 75.8373 | 5.15 | 390.5621
02.08 | 92791 | CORTE E DOBRA DE AÇO CA-60, DIÂMETRO DE 5,0 MM, UTILIZADO EM ESTRUTURAS DIVERSAS, EXCETO LAJES. AF_12/2015 | Kg | 24.9504 | 5.58 | 139.2232
02.09 | 94964 | CONCRETO FCK = 20MPA, TRAÇO 1:2,7:3 (CIMENTO/ AREIA MÉDIA/ BRITA 1) PREPARO MECÂNICO COM BETONEIRA 400 L. AF_07/2016 | m³ | 2.7761 | 242.11 | 672.1216
02.10 | 96995 | REATERRO MANUAL APILOADO COM SOQUETE. AF_10/2017 | m³ | 16.33 | 28.87 | 471.4471
03. |  | SUPRAESTRUTURA |  |  |  | 9170.3224
03.01 | 89996 | ARMAÇÃO VERTICAL DE ALVENARIA ESTRUTURAL; DIÂMETRO DE 10,0 MM. AF_01/2015 | kg | 79.9632 | 5.5 | 439.7976
03.02 | 89993 | GRAUTEAMENTO VERTICAL EM ALVENARIA ESTRUTURAL. AF_01/2015 | m³ | 0.552 | 500.35 | 276.1932
03.03 | 92792 | CORTE E DOBRA DE AÇO CA-50, DIÂMETRO DE 6,3 MM, UTILIZADO EM ESTRUTURAS DIVERSAS, EXCETO LAJES. AF_12/2015 | kg | 4.41 | 5.15 | 22.7115
03.04 | 89993 | GRAUTEAMENTO VERTICAL EM ALVENARIA ESTRUTURAL. AF_01/2015 | m³ | 0.144 | 500.35 | 72.0504
03.05 | 92794 | CORTE E DOBRA DE AÇO CA-50, DIÂMETRO DE 10,0 MM, UTILIZADO EM ESTRUTURAS DIVERSAS, EXCETO LAJES. AF_12/2015 | kg | 51.786 | 4.57 | 236.662
03.06 | 89993 | GRAUTEAMENTO VERTICAL EM ALVENARIA ESTRUTURAL. AF_01/2015 | m³ | 0.168 | 500.35 | 84.0588
03.07 | 89999 | ARMAÇÃO DE VERGA E CONTRAVERGA DE ALVENARIA ESTRUTURAL; DIÂMETRO DE 8,0 MM. AF_01/2015 | Kg | 50.56 | 8.45 | 427.232
03.08 | 92791 | CORTE E DOBRA DE AÇO CA-60, DIÂMETRO DE 5,0 MM, UTILIZADO EM ESTRUTURAS DIVERSAS, EXCETO LAJES. AF_12/2015 | m³ | 7.412 | 5.58 | 41.359
03.09 | 89994 | GRAUTEAMENTO DE CINTA INTERMEDIÁRIA OU DE CONTRAVERGA EM ALVENARIA ESTRUTURAL. | m³ | 0.3496 | 414.94 | 145.063
03.10 | 92792 | CORTE E DOBRA DE AÇO CA-50, DIÂMETRO DE 6,3 MM, UTILIZADO EM ESTRUTURAS DIVERSAS, EXCETO LAJES. AF_12/2015 | m³ | 43.6345 | 5.15 | 224.7177
03.11 | 92791 | CORTE E DOBRA DE AÇO CA-60, DIÂMETRO DE 5,0 MM, UTILIZADO EM ESTRUTURAS DIVERSAS, EXCETO LAJES. AF_12/2015 | m³ | 58.9472 | 5.58 | 328.9254
03.12 | 94964 | CONCRETO FCK = 20MPA, TRAÇO 1:2,7:3 (CIMENTO/ AREIA MÉDIA/ BRITA 1) PREPARO MECÂNICO COM BETONEIRA 400 L. AF_07/2016 | m³ | 1.878 | 242.11 | 454.6705
03.10 | 74141/1 | LAJE PRE-MOLD BETA 11 P/1KN/M2 VAOS 4,40M/INCL VIGOTAS TIJOLOS ARMADURA NEGATIVA CAPEAMENTO 3CM CONCRETO 20MPA ESCORAMENTO MATERIAL E MAO DE OBRA. | m² | 97.61 | 65.74 | 6416.8814
04. |  | ALVENARIA |  |  |  | 10143.3795
04.01 | 89458 | ALVENARIA DE BLOCOS DE CONCRETO ESTRUTURAL 14X19X39 CM, (ESPESSURA 14CM), FBK = 4,5 MPA, PARA PAREDES COM ÁREA LÍQUIDA MAIOR OU IGUAL A 6M², COM VÃOS, UTILIZANDO PALHETA. AF_12/2014 | m² | 244.95 | 41.41 | 10143.3795
05. |  | REVESTIMENTOS |  |  |  | 28533.3345
05.1 |  | PAREDE |  |  |  | 15876.0235
05.1.1 | 87777 | EMBOÇO OU MASSA ÚNICA EM ARGAMASSA TRAÇO 1:2:8, PREPARO MANUAL, APLICADA MANUALMENTE EM PANOS DE FACHADA COM PRESENÇA DE VÃOS, ESPESSURA DE25 MM. AF_06/2014 | m² | 132.3 | 36.25 | 4795.875
05.1.2 | 87548 | MASSA ÚNICA, PARA RECEBIMENTO DE PINTURA, EM ARGAMASSA TRAÇO 1:2:8, PREPARO MANUAL, APLICADA MANUALMENTE EM FACES INTERNAS DE PAREDES, ESPESSURA DE 10MM, COM EXECUÇÃO DE TALISCAS. AF_06/2014 | m² | 217.81 | 15.68 | 3415.2608
05.1.3 | 87554 | EMBOÇO, PARA RECEBIMENTO DE CERÂMICA, EM ARGAMASSA TRAÇO 1:2:8, PREPARO MANUAL, APLICADO MANUALMENTE EM FACES INTERNAS DE PAREDES, PARA AMBIENTE COM ÁREA MAIOR QUE 10M2, ESPESSURA DE 10MM, COM EXECUÇÃO DE TALISCAS. AF_06/2014 | m² | 58.79 | 12.5 | 734.875
05.1.4 | 87273 | REVESTIMENTO CERÂMICO PARA PAREDES INTERNAS COM PLACAS TIPO ESMALTADA EXTRA DE DIMENSÕES 33X45 CM APLICADAS EM AMBIENTES DE ÁREA MAIOR QUE 5 M² NA ALTURA INTEIRA DAS PAREDES. AF_06/2014 | m² | 39.75 | 56.39 | 2241.5025
05.1.5 | 87275 | REVESTIMENTO CERÂMICO PARA PAREDES INTERNAS COM PLACAS TIPO ESMALTADA EXTRA DE DIMENSÕES 33X45 CM APLICADAS EM AMBIENTES DE ÁREA MAIOR QUE 5 M² A MEIA ALTURA DAS PAREDES. AF_06/2014 | m² | 19.04 | 61.82 | 1177.0528
05.1.6 | 88485 | APLICAÇÃO DE FUNDO SELADOR ACRÍLICO EM PAREDES, UMA DEMÃO. AF_06/2014 | m² | 350.11 | 1.83 | 640.7013
05.1.7 | 88487 | APLICAÇÃO MANUAL DE PINTURA COM TINTA LÁTEX PVA EM PAREDES, DUAS DEMÃOS. AF_06/2014 | m² | 132.3 | 7.03 | 930.069
05.1.8 | 88489 | APLICAÇÃO MANUAL DE PINTURA COM TINTA LÁTEX ACRÍLICA EM PAREDES, DUAS DEMÃOS. AF_06/2014 | m² | 217.81 | 8.91 | 1940.6871
05.2 |  | PISO E TETO |  |  |  | 12657.311
05.2.1 | 87642 | CONTRAPISO EM ARGAMASSA TRAÇO 1:4 (CIMENTO E AREIA), PREPARO MANUAL, APLICADO EM ÁREAS SECAS SOBRE LAJE, ADERIDO, ESPESSURA 4CM. | m³ | 111.25 | 31.76 | 3533.3
05.2.2 | 87257 | REVESTIMENTO CERÂMICO PARA PISO COM PLACAS TIPO ESMALTADA EXTRA DE DIMENSÕES 60X60 CM APLICADA EM AMBIENTES DE ÁREA MAIOR QUE 10 M2. AF_06/2014 | m² | 111.25 | 49.52 | 5509.1
05.2.3 | 88650 | 88649 RODAPÉ CERÂMICO DE 7CM DE ALTURA COM PLACAS TIPO ESMALTADA EXTRA DE DIMENSÕES 60X60CM. AF_06/2014 | m | 92.2 | 8.93 | 823.346
05.2.4 | 84161 | SOLEIRA DE MARMORE BRANCO, LARGURA 15CM, ESPESSURA 3CM, ASSENTADA SOBRE ARGAMASSA TRACO 1:4 (CIMENTO E AREIA) | m | 4 | 67.66 | 270.64
05.2.5 | 88494 | APLICAÇÃO E LIXAMENTO DE MASSA LÁTEX EM TETO, UMA DEMÃO. AF_06/2014 | m² | 111.25 | 12.7 | 1412.875
05.2.6 | 88484 | APLICAÇÃO DE FUNDO SELADOR ACRÍLICO EM TETO, UMA DEMÃO. AF_06/2014 | m² | 111.25 | 2.09 | 232.5125
05.2.7 | 88486 | APLICAÇÃO MANUAL DE PINTURA COM TINTA LÁTEX PVA EM TETO, DUAS DEMÃOS.AF_06/2014 | m² | 111.25 | 7.87 | 875.5375
06. |  | INSTALAÇÃO ELÉTRICA |  |  |  | 3094.828
06.1 | 1872 | CAIXA DE PASSAGEM, EM PVC, DE 4" X 2", PARA ELETRODUTO FLEXIVEL CORRUGADOCAIXA DE PASSAGEM, EM PVC, DE 4" X 2", PARA ELETRODUTO FLEXIVEL CORRUGADO | PÇ | 29 | 1.75 | 50.75
06.2 | 1871 | CAIXA OCTOGONAL DE FUNDO MOVEL, EM PVC, DE 3" X 3", PARA ELETRODUTO FLEXIVEL CORRUGADO | PÇ | 10 | 3.13 | 31.3
06.2 | 993 | CABO DE COBRE, FLEXIVEL, CLASSE 4 OU 5, ISOLACAO EM PVC/A, ANTICHAMA BWF-B, COBERTURA PVC-ST1, ANTICHAMA BWF-B, 1 CONDUTOR, 0,6/1 KV, SECAO NOMINAL 1,5 MM2 | M | 144.8 | 1.03 | 149.144
06.3 | 1021 | CABO DE COBRE, FLEXIVEL, CLASSE 4 OU 5, ISOLACAO EM PVC/A, ANTICHAMA BWF-B, COBERTURA PVC-ST1, ANTICHAMA BWF-B, 1 CONDUTOR, 0,6/1 KV, SECAO NOMINAL 4 MM2 | M | 319 | 2.02 | 644.38
06.4 | 1021 | CABO DE COBRE, FLEXIVEL, CLASSE 4 OU 5, ISOLACAO EM PVC/A, ANTICHAMA BWF-B, COBERTURA PVC-ST1, ANTICHAMA BWF-B, 1 CONDUTOR, 0,6/1 KV, SECAO NOMINAL 10 MM2 | M | 90.8 | 4.49 | 407.692
06.5 | 38075 | TOMADA 2P+T 20A 250V, CONJUNTO MONTADO PARA EMBUTIR 4" X 2" (PLACA + SUPORTE +MODULO) | PÇ | 15 | 11.26 | 168.9
06.6 | 38091 | ESPELHO / PLACA CEGA 4" X 2", PARA INSTALACAO DE TOMADAS E INTERRUPTORES | PÇ | 1 | 1.71 | 1.71
06.7 | 38092 | ESPELHO / PLACA DE 1 POSTO 4" X 2", PARA INSTALACAO DE TOMADAS E INTERRUPTORES | PÇ | 11 | 1.62 | 17.82
06.8 | 38093 | ESPELHO / PLACA DE 2 POSTOS 4" X 2", PARA INSTALACAO DE TOMADAS E INTERRUPTORES | PÇ | 2 | 1.68 | 3.36
06.9 | 38113 | INTERRUPTOR PARALELO 10A, 250V (APENAS MODULO) | PÇ | 1 | 6.33 | 6.33
06.10 | 12128 | INTERRUPTOR SIMPLES 10A, 250V, CONJUNTO MONTADO PARA SOBREPOR 4" X 2" (CAIXA + MODULO) | PÇ | 5 | 6.67 | 33.35
06.11 | 38069 | INTERRUPTOR SIMPLES + INTERRUPTOR PARALELO 10A, 250V, CONJUNTO MONTADO PARA EMBUTIR 4" X 2" (PLACA + SUPORTE + MODULOS) | PÇ | 1 | 11.07 | 11.07
06.12 | 38071 | INTERRUPTORES SIMPLES (3 MODULOS) 10A, 250V, CONJUNTO MONTADO PARA EMBUTIR 4"X 2" (PLACA + SUPORTE + MODULOS) | PÇ | 1 | 12.24 | 12.24
06.13 | 7528 | TOMADA 2P+T 10A, 250V, CONJUNTO MONTADO PARA EMBUTIR 4" X 2" (PLACA + SUPORTE +MODULO) | PÇ | 5 | 6.5 | 32.5
06.14 | 34653 | DISJUNTOR TIPO DIN/IEC, MONOPOLAR DE 6 ATE 32A | PÇ | 5 | 9.2 | 46
06.15 | 91844 | ELETRODUTO FLEXÍVEL CORRUGADO, PVC, DN 25 MM (3/4"), PARA CIRCUITOS TERMINAIS, INSTALADO EM LAJE - FORNECIMENTO E INSTALAÇÃO. AF_12/2015 | M | 167.6 | 3.94 | 660.344
06.16 | 91486 | ELETRODUTO FLEXÍVEL CORRUGADO, PVC, DN 32 MM (1"), PARA CIRCUITOS TERMINAIS, INSTALADO EM LAJE - FORNECIMENTO E INSTALAÇÃO. AF_12/2015 | M | 3.1 | 5.48 | 16.988
06.17 | 1088 | REATOR ELETRONICO BIVOLT PARA 1 LAMPADA FLUORESCENTE DE 18/20 W | PÇ | 8 | 12.77 | 102.16
06.18 | 1087 | REATOR ELETRICO P/ FLUORESCENTE COMPACTA 1X32W | PÇ | 2 | 15.95 | 31.9
06.19 | 12295 | SOQUETE DE BAQUELITE BASE E27, PARA LAMPADAS | PÇ | 10 | 2.54 | 25.4
06.20 | 1266 | LUMINARIA SPOT DE SOBREPOR EM ALUMINIO COM ALETA PLASTICA PARA 1 LAMPADA,BASE E27, POTENCIA MAXIMA 40/60 W (NAO INCLUI LAMPADA) | PÇ | 10 | 47.85 | 478.5
06.21 | 39805 | QUADRO DE DISTRIBUICAO, COM BARRAMENTO TERRA / NEUTRO, DE EMBUTIR, PARA 16DISJUNTORES DIN | PÇ | 1 | 93.38 | 93.38
06.22 | 38778 | LAMPADA FLUORESCENTE TUBULAR T8 DE 16/18 W, BIVOLT | PÇ | 5 | 5.41 | 27.05
06.23 | 38780 | LAMPADA FLUORESCENTE COMPACTA 3U BRANCA 20 W, BASE E27 (127/220 V) | PÇ | 3 | 10.36 | 31.08
06.24 | 38779 | LAMPADA FLUORESCENTE TUBULAR T8 DE 32/36 W, BIVOLT | PÇ | 2 | 5.74 | 11.48
07. |  | INSTALAÇÃO HIDRÁULICA |  |  |  | 859.5561
07.01 | 3465 | COTOVELO DE REDUCAO 90 GRAUS DE FERRO GALVANIZADO, COM ROSCA BSP, DE 1 1/2" X 3/4" | PÇ | 3 | 22.98 | 68.94
07.02 | 67 | ADAPTADOR PVC ROSCAVEL, COM FLANGES E ANEL DE VEDACAO, 1/2", PARA CAIXA D' AGUA | PÇ | 1 | 8.54 | 8.54
07.03 | 3496 | JOELHO DE REDUCAO, PVC, ROSCAVEL, 90 GRAUS, 3/4" X 1/2", PARA AGUA FRIA PREDIAL | UN | 4 | 1.94 | 7.76
07.04 | 9868 | TUBO PVC, SOLDAVEL, DN 25 MM, AGUA FRIA (NBR-5648) | M | 26.53 | 2.38 | 63.1414
07.05 | 1368 | CHUVEIRO COMUM EM PLASTICO BRANCO, COM CANO, 3 TEMPERATURAS, 5500 W (110/220V) | PÇ | 1 | 48 | 48
07.06 | 11832 | TORNEIRA PLASTICA DE MESA PARA LAVATORIO 1/2 " | PÇ | 1 | 13.42 | 13.42
07.07 | 11831 | TORNEIRA PLASTICA PARA TANQUE 1/2 " OU 3/4 " COM BICO PARA MANGUEIRA | PÇ | 2 | 27.76 | 55.52
07.08 | 11822 | TORNEIRA PLASTICA DE MESA, BICA MOVEL, PARA COZINHA 1/2 " | PÇ | 1 | 36.56 | 36.56
07.09 | 10422 | BACIA SANITARIA (VASO) COM CAIXA ACOPLADA, DE LOUCA BRANCA | UN | 1 | 351.95 | 351.95
07.10 | 39864 | CONECTOR BRONZE/LATAO (REF 603) SEM ANEL DE SOLDA, BOLSA X ROSCA F, 22 MM X 3/4" | UN | 2 | 6.96 | 13.92
07.11 | 3258 | FLANGE PVC, ROSCAVEL, SEXTAVADO, SEM FUROS, 1 1/4" | UN | 2 | 7.73 | 15.46
07.12 | 7020 | REGISTRO GAVETA BRUTO EM LATAO FORJADO, BITOLA 1/2 " (REF 1509) | UN | 1 | 15.75 | 15.75
07.13 | 6016 | REGISTRO GAVETA BRUTO EM LATAO FORJADO, BITOLA 1/2 " (REF 1509) | UN | 1 | 16.61 | 16.61
07.14 | 6024 | REGISTRO PRESSAO COM ACABAMENTO E CANOPLA CROMADA, SIMPLES, BITOLA 3/4 " (REF 1416) | UN | 1 | 38.22 | 38.22
07.15 | 16669 | REGISTRO DE ESFERA, PVC, COM VOLANTE, VS, ROSCAVEL, DN 1 1/4", COM CORPO DIVIDIDO | UN | 1 | 30.08 | 30.08
07.16 | 6140 | BOLSA DE LIGACAO EM PVC FLEXIVEL PARA VASO SANITARIO 1.1/2 " (40 MM) | UN | 1 | 2.51 | 2.51
07.17 | 6141 | ENGATE/RABICHO FLEXIVEL PLASTICO (PVC OU ABS) BRANCO 1/2 " X 30 CM | UN | 2 | 3.52 | 7.04
07.18 | 3904 | LUVA PVC SOLDAVEL, 25 MM, PARA AGUA FRIA PREDIAL | UN | 2 | 0.45 | 0.9
07.19 | 107 | ADAPTADOR PVC SOLDAVEL CURTO COM BOLSA E ROSCA, 20 MM X 1/2", PARA AGUA FRIA | UN | 2 | 0.71 | 1.42
07.20 | 65 | ADAPTADOR PVC SOLDAVEL CURTO COM BOLSA E ROSCA, 25 MM X 3/4", PARA AGUA FRIA | UN | 2 | 0.8 | 1.6
07.21 | 109 | ADAPTADOR PVC SOLDAVEL CURTO COM BOLSA E ROSCA, 40 MM X 1 1/4", PARA AGUA FRIA | UN | 2 | 2.85 | 5.7
07.22 | 1929 | CURVA DE PVC 45 GRAUS, SOLDAVEL, 40 MM, PARA AGUA FRIA PREDIAL (NBR 5648) | UN | 1 | 3.32 | 3.32
07.23 | 3542 | JOELHO PVC, SOLDAVEL, 90 GRAUS, 20 MM, PARA AGUA FRIA PREDIAL | UN | 2 | 0.36 | 0.72
07.24 | 3529 | JOELHO PVC, SOLDAVEL, 90 GRAUS, 25 MM, PARA AGUA FRIA PREDIAL | UN | 5 | 0.54 | 2.7
07.25 | 3535 | JOELHO PVC, SOLDAVEL, 90 GRAUS, 40 MM, PARA AGUA FRIA PREDIAL | UN | 2 | 3.41 | 6.82
07.26 | 9867 | TUBO PVC, SOLDAVEL, DN 20 MM, AGUA FRIA (NBR-5648) | M | 9.93 | 1.79 | 17.7747
07.27 | 7139 | TE SOLDAVEL, PVC, 90 GRAUS, 25 MM, PARA AGUA FRIA PREDIAL (NBR 5648) | UN | 2 | 0.9 | 1.8
07.28 | 7103 | TE PVC, SOLDAVEL, COM ROSCA NA BOLSA CENTRAL, 90 GRAUS, 32 MM X 3/4", PARA AGUA FRIA PREDIAL | UN | 2 | 11.69 | 23.38
|  |  |  | CUSTO TOTAL |  | 64711.6448
Note on A22: Tharges: reforço da janela
Note on A24: Tharges: REFORÇO DA PORTA
Note on A27: Tharges: CONTRA VERGA DIAMETRO 4,2mm
Note on A29: Tharges: diametro 6,3 mm viga superior
Note on A30: Tharges: diametro 5,0mm da viga superior
Note on C42: Tharges: INTERNO E EXTERNO
Note on C43: Tharges: PAREDE EXTERNA
Note on C44: Tharges: PAREDE INTERNA

## Memória de cálculo
APÊNDICE E - MEMÓRIA DE CÁLCULO DA ALVENARIA ESTRUTUAL
MEMÓRIA DE CÁLCULO
1. Serviços Preliminares
2. Fundações
Escavação
Sapata Corrida | Prof. | Larg. | Comp. T |  |  | Volume
| 0.7 | 0.65 | 81.65 |  |  | 37.1508
Lona prete para impermeabilização
Fornecimento de lona | Seção | Comp. Total |  |  |  | Área
| 2.85 | 81.65 |  |  |  | 232.7025
Regularização da vala
vala | Base | Comp. T |  |  |  | Área
| 0.65 | 81.65 |  |  |  | 53.0725
Concreto Estrutural 20Mpa
Sapata corrida | Prof. | Larg. | Comp. T |  |  | Volume
| 0.3 | 0.65 | 81.65 |  |  | 15.9218
Reaterro
Sapata corrida | Prof. | Larg. | Comp. T | Lados |  | Volume
| 0.4 | 0.25 | 81.65 | 2 |  | 16.33
Ferragens
Armadura inf. Longitudinal | Comp. | Nº barras |  |  |  | Comp. T | P. Nom. | P. Total
| 67.89 | 2 |  | Ø 12,5mm - CA50 |  | 135.78 | 0.963 | 130.7561
Armadura inf. Transversal | Comp. | Nº barras |  |  |  | Comp. T | P. Nom. | P. Total
| 0.88 | 242 |  | Ø 12,5mm - CA50 |  | 212.96 | 0.963 | 205.0805
Fiadas de bloco preenchidos da fundação
Viga inferior | Armadura Longitudinal |  | Comp. T | P. Nom. | P. Total
|  | Ø 6,3mm - CA50 | 309.54 | 0.245 | 75.8373
|  | Ø 5,0mm - CA50 | 2.1 | 0.16 | 0.336
| Armadura Transversal |  | Comp. T | P. Nom. | P. Total
|  | Ø 5,0mm - CA50 | 153.84 | 0.16 | 24.6144
Concreto 20MPa | Área | Comp. T. | Volume
| 0.017 | 81.65 | 2.7761
Alvenaria Estrutural | Altura | Comp. T. | Área
| 0.4 | 81.65 | 32.66
3. Supra Estrutura
Grauteamento
Preenchimento de bloco vertical | Área seção | Alltura | Pontos | Volume
| 0.008 | 3 | 23 | 0.552
Contra-verga da porta | Área seção | Comprimento | Pontos | Volume
| 0.023 | 1.6 | 5 | 0.184
Verga e Contra-verga da janela | Área seção | Comprimento | Pontos | V. Basc. | Volume
| 0.023 | 2.4 | 2 | 0.0552 | 0.1656
Reforço da Janelas | Área seção | Alltura | Pontos | V. Basc. | Volume
| 0.008 | 1.2 | 14 | 0.0096 | 0.144
Reforço da porta | Área seção | Alltura | Pontos | Volume
| 0.008 | 2.1 | 10 | 0.168
Concreto estututal 20MPa
Viga superior | Área seção | Perímetro | Volume
| 0.023 | 81.65 | 1.878
Ferragem
Armação Vertical |  |  | Comp. T | P. Nom. | P. Total
| Ø 10,0mm - CA50 |  | 129.6 | 0.617 | 79.9632
|  |  | Comp. T | P. Nom. | P. Total
| Arm. Longitudinal | Ø 6,3mm - CA50 | 178.1 | 0.245 | 43.6345
Viga superior |  | Ø 5,0mm - CA50 | 87.7 | 0.16 | 14.032
| Arm. Transversal |  | Comp. T | P. Nom. | P. Total
|  | Ø 5,0mm - CA50 | 280.72 | 0.16 | 44.9152
Contra-verga |  |  | Comp. T | P. Nom. | P. Total
| Ø 8,0mm - CA50 |  | 128 | 0.395 | 50.56
| Ø 4,2mm - CA60 |  | 68 | 0.109 | 7.412
Reforço da Janelas |  |  | Comp. T | P. Nom. | P. Total
| Ø 6,3mm - CA50 |  | 18 | 0.245 | 4.41
Reforço da porta |  |  | Comp. T | P. Nom. | P. Total
| Ø 10,0mm - CA50 |  | 21 | 2.466 | 51.786
MEMÓRIA DE CÁLCULO
4. Alvenaria
Vedação
Paredes | Comp. T | Altura | Parede | Área Vão | Tijolo | Área
| 81.65 | 3 | estrutural |  | 14x19x39 | 244.95
Cobrimento
Chapisco externo da parede | Perímetro | Altura |  | Traço |  | Área | TOTAL
| 44.1 | 3 |  | 1:2:2 |  | 132.3 | 408.9
Chapisco interno da parede | Perímetro | Altura |  | Traço |  | Área
| 92.2 | 3 |  | 1:2:2 |  | 276.6
Emboço externo | Perímetro | Altura | Cobrimento | Traço |  | Área | TOTAL
| 44.1 | 3 | 1,0 cm | 1:2:2 |  | 132.3 | 408.9
Emboço interno | Perímetro | Altura | Cobrimento | Traço |  | Área
| 92.2 | 3 | 1,0 cm | 1:2:2 |  | 276.6
Reboco interno | Perímetro | Altura | Cobrimento | Traço |  | Área | TOTAL
| 59.235 | 3 | 1,0 cm | 1:2:2 |  | 177.705 | 177.705
Pintura externa | Perímetro | Altura |  |  |  | Área | TOTAL
| 44.1 | 3 |  |  |  | 132.3 | 310.005
Pintura interna | Perímetro | Altura |  |  |  | Área
| 59.235 | 3 |  |  |  | 177.705
Conta piso (concreto magro) | Área Q. | Área W.C. | Á. Sala | Á. Coz. | Á. Serv. | Area total
| 31.6 | 6.3 | 27.2 | 11.95 | 34.2 | 111.25
Nivelamento de piso | Área Q. | Área W.C. | Á.Sala | Á. Coz. | Á. Serv. | Area total
| 31.6 | 6.3 | 27.2 | 11.95 | 34.2 | 111.25
Cerâmica do piso | Área Q. | Área W.C. | Á. Sala | Á. Coz. | Á. Serv. | Area total | TOTAL
| 31.6 | 6.3 | 27.2 | 11.95 | 34.2 | 111.25 | 170.04
Cerâmica parede do banheiro | Perímetro | Altura |  |  |  | Área
| 10.1 | 3 |  |  |  | 30.3
Cerâmica parede á. Serv. | Perímetro | Altura |  |  |  | Área
| 11.2 | 1.7 |  |  |  | 19.04
Cerâmica parede da cozinha | Perímetro | Altura |  |  |  | Área
| 3.15 | 3 |  |  |  | 9.45
Rodapé | Comprimento (ml) |  |  |  |  | M. linear
| 92.2 |  |  |  |  | 92.2
Soleiras | Comprimento |  |  |  |  | Metro
| 4 |  |  |  |  | 4
Teto | área
111.25
Note on A7: Tharges: considerar revestimento com lona
Note on A60: Tharges: contraverga da janela e da porta
Note on F71: Tharges: dimenção do tijolo
Note on A83: Tharges: exceto para áreas molhadas (cozinha, á. Serv, w.c.)
Note on A89: Tharges:
Note on A91: Tharges:
Note on A93: Tharges:

## Tabela Aço
DIÂMETROS E PESO NOMINAL
CA 25
Caracteristicas de massa e seção: |  |  |  |  | Dobramento em obra:
CA | Bitola (mm) | Massa Nominal (kg/m) | Tolerância (%) | Seção Nominal (mm2) | Bitola (mm) | Diâmetro(ø) dos Pinos de Dobramento (mm)
25 | 6.3 | 0.245 | ±10 | 31.2 | 6.3 | 32
25 | 8 | 0.395 | ±10 | 50.3 | 8 | 40
25 | 10 | 0.617 | ± 6 | 78.5 | 10 | 50
25 | 12.5 | 0.963 | ± 6 | 122.7 | 12.5 | 63
25 | 16 | 1.578 | ± 6 | 201.1 | 16 | 80
25 | 20 | 2.466 | ± 6 | 314.2 | 20 | 160
25 | 25 | 3.853 | ± 6 | 490.9 | 25 | 200
CA 50
Caracteristicas de massa e seção: |  |  |  |  | Dobramento em obra:
CA | Bitola (mm) | Massa Nominal (kg/m) | Tolerância (%) | Seção Nominal (mm2) | Bitola (mm) | Diâmetro(ø) dos Pinos de Dobramento (mm)
50 | 6.3 | 0.245 | ±10 | 31.2 | 6.3 | 32
50 | 8 | 0.395 | ±10 | 50.3 | 8 | 40
50 | 10 | 0.617 | ± 6 | 78.5 | 10 | 50
50 | 12.5 | 0.963 | ± 6 | 122.7 | 12.5 | 63
50 | 16 | 1.578 | ± 6 | 201.1 | 16 | 80
50 | 20 | 2.466 | ± 6 | 314.2 | 20 | 160
50 | 25 | 3.853 | ± 6 | 490.9 | 25 | 200
CA 60
Caracteristicas de massa e seção: |  |  |  |  | Dobramento em obra:
CA | Bitola (mm) | Massa Nominal (kg/m) | Tolerância (%) | Seção Nominal (mm2) | Bitola (mm) | Diâmetro(ø) dos Pinos de Dobramento (mm)
60 | 3.4 | 0.071 | ± 6 | 9.1 | 3.4 | 20
60 | 4.2 | 0.109 | ± 6 | 13.9 | 4.2 | 25
60 | 5 | 0.154 | ± 6 | 19.6 | 5 | 30
60 | 6 | 0.222 | ± 6 | 28.3 | 6 | 36
60 | 7 | 0.302 | ± 6 | 38.5 | 7 | 42
60 | 8 | 0.395 | ± 6 | 50.3 | 8 | 48
60 | 9.5 | 0.558 | ± 6 | 70.9 | 9.5 | 57